## Feuil1
Paramètres entrant
Paramètre élec |  | Microcontrolleur |  | bobine |  | Cuivre
Moteur KV | 2300 | nb pipe | 4 | 3.3e-05 | densité [g/cm3] | 8.96
Tension alim [V] | 5 | freq [MHz] | 20 |  | Résistivité[ohm*mm2/m] | 0.0171
Résolution horloge [°] | 360 | cmd GPIO | 4
découpe d'un degré | 3 | résolution temps | 8e-07
Paramètres sortants
Vitesse tr/min | 11500
Vitesse tr/s | 191.6667
temp d'activation led | 4.8309e-06